## Sheet1
Temperature T , in °C | factor A | factor B , in MPa
40 | 1e-05 | 0.354
40 | 0.000492 | 17.6
40 | 0.0006 | 20.7
40 | 0.0007 | 22.5
40 | 0.0008 | 23.9
40 | 0.0009 | 24.8
40 | 0.001 | 25.3
40 | 0.0171 | 37.9
40 | 0.1 | 37.9