## Sheet1
diameter d_1 h10, in mm | length c max., in mm | radius r ≈, in mm | Range of commercial lengths l js15, in mm
0.6 | 0.1 | 0.6 | 4, 6, 8, 10
0.8 | 0.12 | 0.8 | 6, 8, 10, 12, 14
1 | 0.15 | 1 | 8, 10, 12, 14, 16, 18
1.5 | 0.23 | 1.5 | 10, 12, 14, 16, 18, 20, 24
2 | 0.3 | 2 | 12, 14, 16, 18, 20, 24, 28, 32, 36
(2.5) | 0.4 | 2.5 | 12, 14, 16, 18, 20, 24, 28, 32, 36, 40
3 | 0.45 | 3 | 14, 16, 18, 20, 24, 28, 32, 36, 40, 45, 50
4 | 0.6 | 4 | 16, 18, 20, 24, 28, 32, 36, 40, 45, 50, 55, 60
5 | 0.75 | 5 | 20, 24, 28, 32, 36, 40, 45, 50, 55, 60, 70
6 | 0.9 | 6 | 24, 28, 32, 36, 40, 45, 50, 55, 60, 70, 80, 90
8 | 1.2 | 8 | 28, 32, 36, 40, 45, 50, 55, 60, 70, 80, 90, 100, 110, 120
10 | 1.5 | 10 | 32, 36, 40, 45, 50, 55, 60, 70, 80, 90, 100, 110, 120, 130, 140
12 | 1.8 | 12 | 36, 40, 45, 50, 55, 60, 70, 80, 90, 100, 110, 120, 130, 140, 150, 165
14 | 2 | 16 | 36, 40, 45, 50, 55, 60, 70, 80, 90, 100, 110, 120, 130, 140, 150, 165
16 | 2.5 | 16 | 40, 45, 50, 55, 60, 70, 80, 90, 100, 110, 120, 130, 140, 150, 165, 180, 200, 230
20 | 3 | 20 | 50, 55, 60, 70, 80, 90, 100, 110, 120, 130, 140, 150, 165, 180, 200, 230
25 | 4 | 25 | 55, 60, 70, 80, 90, 100, 110, 120, 130, 140, 150, 165, 180, 200, 230, 260
30 | 4.5 | 32 | 60, 70, 80, 90, 100, 110, 120, 130, 140, 150, 165, 180, 200, 230, 260
40 | 6 | 40 | 70, 80, 90, 100, 110, 120, 130, 140, 150, 165, 180, 200, 230, 260
50 | 7.5 | 50 | 80, 90, 100, 110, 120, 130, 140, 150, 165, 180, 200, 230, 260