## Sheet1
length l nom., in mm | length l min., in mm | length l max., in mm
2 | 1.8 | 2.2
3 | 2.8 | 3.2
4 | 3.76 | 4.24
5 | 4.76 | 5.24
6 | 5.76 | 6.24
8 | 7.71 | 8.29
10 | 9.71 | 10.29
12 | 11.65 | 12.35
(14) | 13.65 | 14.35
16 | 15.65 | 16.35
(18) | 17.65 | 18.35
20 | 19.58 | 20.42
(22) | 21.58 | 22.42
25 | 24.58 | 25.42
(28) | 27.58 | 28.42
30 | 29.58 | 30.42
35 | 34.5 | 35.5
40 | 39.5 | 40.5
45 | 44.5 | 45.5
50 | 49.5 | 50.5
(55) | 54.05 | 55.95
60 | 59.05 | 60.95
(65) | 64.05 | 65.95
70 | 69.05 | 70.95
(75) | 74.05 | 75.95
80 | 79.05 | 80.95