## Sheet1
length l nom., in mm | length l min., in mm | length l max., in mm
12 | 11.65 | 12.35
16 | 15.65 | 16.35
20 | 19.58 | 20.42
25 | 24.58 | 25.42
30 | 29.58 | 30.42
35 | 34.5 | 35.5
40 | 39.5 | 40.5
45 | 44.5 | 45.5
50 | 49.5 | 50.5
55 | 54.4 | 55.6
60 | 59.4 | 60.6
65 | 64.4 | 65.6
70 | 69.4 | 70.6
80 | 79.4 | 80.6
90 | 89.3 | 90.7
100 | 99.3 | 100.7
110 | 109.3 | 110.7
120 | 119.3 | 120.7
130 | 129.2 | 130.8
140 | 139.2 | 140.8
150 | 149.2 | 150.8
160 | 159.2 | 160.8
180 | 179.2 | 180.8
200 | 199.1 | 200.9