## Sheet1
diameter d m6/h8, in mm | length c , in mm | Range of commercial lengths l , in mm
0.6 | 0.12 | 2, 3, 4, 5, 6
0.8 | 0.16 | 2, 3, 4, 5, 6, 8
1 | 0.2 | 4, 5, 6, 8, 10
1.2 | 0.25 | 4, 5, 6, 8, 10, 12
1.5 | 0.3 | 4, 5, 6, 8, 10, 12, 14, 16
2 | 0.35 | 6, 8, 10, 12, 14, 16, 18, 20
2.5 | 0.4 | 6, 8, 10, 12, 14, 16, 18, 20, 22, 24
3 | 0.5 | 8, 10, 12, 14, 16, 18, 20, 22, 24, 26, 28, 30
4 | 0.63 | 8, 10, 12, 14, 16, 18, 20, 22, 24, 26, 28, 30, 32, 35, 40
5 | 0.8 | 10, 12, 14, 16, 18, 20, 22, 24, 26, 28, 30, 32, 35, 40, 45, 50
6 | 1.2 | 12, 14, 16, 18, 20, 22, 24, 26, 28, 30, 32, 35, 40, 45, 50, 55, 60
8 | 1.6 | 14, 16, 18, 20, 22, 24, 26, 28, 30, 32, 35, 40, 45, 50, 55, 60, 65, 70, 75, 80
10 | 2 | 18, 20, 22, 24, 26, 28, 30, 32, 35, 40, 45, 50, 55, 60, 65, 70, 75, 80, 85, 90, 95
12 | 2.5 | 22, 24, 26, 28, 30, 32, 35, 40, 45, 50, 55, 60, 65, 70, 75, 80, 85, 90, 95, 100, 120, 140
16 | 3 | 26, 28, 30, 32, 35, 40, 45, 50, 55, 60, 65, 70, 75, 80, 85, 90, 95, 100, 120, 140, 160, 180
20 | 3.5 | 35, 40, 45, 50, 55, 60, 65, 70, 75, 80, 85, 90, 95, 100, 120, 140, 160, 180, 200
25 | 4 | 50, 55, 60, 65, 70, 75, 80, 85, 90, 95, 100, 120, 140, 160, 180, 200
30 | 5 | 60, 65, 70, 75, 80, 85, 90, 95, 100, 120, 140, 160, 180, 200
40 | 6.3 | 80, 85, 90, 95, 100, 120, 140, 160, 180, 200
50 | 8 | 95, 100, 120, 140, 160, 180, 200