## Sheet1
diameter d h11, in mm | head diameter d_k h14, in mm | hole diameter d_1 H13, in mm | length c max., in mm | dimension e , in mm | dimension k js14., in mm | length l_e min., in mm | radius r , in mm | Range of commercial lengths l , in mm
3 | 5 | 0.8 | 1 | 0.5 | 1 | 1.6 | 0.6 | 6, 8, 10, 12, 14, 16, 18, 20, 22, 24, 26, 28, 30
4 | 6 | 1 | 1 | 0.5 | 1 | 2.2 | 0.6 | 8, 10, 12, 14, 16, 18, 20, 22, 24, 26, 28, 30, 32, 35, 40
5 | 8 | 1.2 | 2 | 1 | 1.6 | 2.9 | 0.6 | 10, 12, 14, 16, 18, 20, 22, 24, 26, 28, 30, 32, 35, 40, 45, 50
6 | 10 | 1.6 | 2 | 1 | 2 | 3.2 | 0.6 | 12, 14, 16, 18, 20, 22, 24, 26, 28, 30, 32, 35, 40, 45, 50, 55, 60
8 | 14 | 2 | 2 | 1 | 3 | 3.5 | 0.6 | 16, 18, 20, 22, 24, 26, 28, 30, 32, 35, 40, 45, 50, 55, 60, 65, 70, 75, 80
10 | 18 | 3.2 | 2 | 1 | 4 | 4.5 | 0.6 | 20, 22, 24, 26, 28, 30, 32, 35, 40, 45, 50, 55, 60, 65, 70, 75, 80, 85, 90, 95, 100
12 | 20 | 3.2 | 3 | 1.6 | 4 | 5.5 | 0.6 | 24, 26, 28, 30, 32, 35, 40, 45, 50, 55, 60, 65, 70, 75, 80, 85, 90, 95, 100, 120
14 | 22 | 4 | 3 | 1.6 | 4 | 6 | 0.6 | 28, 30, 32, 35, 40, 45, 50, 55, 60, 65, 70, 75, 80, 85, 90, 95, 100, 120, 140
16 | 25 | 4 | 3 | 1.6 | 4.5 | 6 | 0.6 | 32, 35, 40, 45, 50, 55, 60, 65, 70, 75, 80, 85, 90, 95, 100, 120, 140, 160
18 | 28 | 5 | 3 | 1.6 | 5 | 7 | 1 | 35, 40, 45, 50, 55, 60, 65, 70, 75, 80, 85, 90, 95, 100, 120, 140, 160, 180
20 | 30 | 5 | 4 | 2 | 5 | 8 | 1 | 40, 45, 50, 55, 60, 65, 70, 75, 80, 85, 90, 95, 100, 120, 140, 160, 180, 200
22 | 33 | 5 | 4 | 2 | 5.5 | 8 | 1 | 45, 50, 55, 60, 65, 70, 75, 80, 85, 90, 95, 100, 120, 140, 160, 180, 200
24 | 36 | 6.3 | 4 | 2 | 6 | 9 | 1 | 50, 55, 60, 65, 70, 75, 80, 85, 90, 95, 100, 120, 140, 160, 180, 200
27 | 40 | 6.3 | 4 | 2 | 6 | 9 | 1 | 55, 60, 65, 70, 75, 80, 85, 90, 95, 100, 120, 140, 160, 180, 200
30 | 44 | 8 | 4 | 2 | 8 | 10 | 1 | 60, 65, 70, 75, 80, 85, 90, 95, 100, 120, 140, 160, 180, 200
33 | 47 | 8 | 4 | 2 | 8 | 10 | 1 | 65, 70, 75, 80, 85, 90, 95, 100, 120, 140, 160, 180, 200
36 | 50 | 8 | 4 | 2 | 8 | 10 | 1 | 70, 75, 80, 85, 90, 95, 100, 120, 140, 160, 180, 200
40 | 55 | 8 | 4 | 2 | 8 | 10 | 1 | 80, 85, 90, 95, 100, 120, 140, 160, 180, 200
45 | 60 | 10 | 4 | 2 | 9 | 12 | 1 | 90, 95, 100, 120, 140, 160, 180, 200
50 | 66 | 10 | 4 | 2 | 9 | 12 | 1 | 100, 120, 140, 160, 180, 200
55 | 72 | 10 | 6 | 3 | 11 | 14 | 1 | 120, 140, 160, 180, 200
60 | 78 | 10 | 6 | 3 | 12 | 14 | 1 | 120, 140, 160, 180, 200
70 | 90 | 13 | 6 | 3 | 13 | 16 | 1 | 140, 160, 180, 200
80 | 100 | 13 | 6 | 3 | 13 | 16 | 1 | 160, 180, 200
90 | 110 | 13 | 6 | 3 | 13 | 16 | 1 | 180, 200
100 | 120 | 13 | 6 | 3 | 13 | 16 | 1 | 200