## Sheet1
nominal size d , in mm | clearance hole d_1 nom. = min., in mm | clearance hole d_1 max., in mm | outsidde diameter d_2 nom. = max., in mm | outsidde diameter d_2 min., in mm | thickness h nom., in mm | thickness h max., in mm | thickness h min., in mm
5 | 5.3 | 5.48 | 10 | 9.64 | 1 | 1.1 | 0.9
6 | 6.4 | 6.62 | 12 | 11.57 | 1.6 | 1.8 | 1.4
8 | 8.4 | 8.62 | 16 | 15.57 | 1.6 | 1.8 | 1.4
10 | 10.5 | 10.77 | 20 | 19.48 | 2 | 2.2 | 1.8
12 | 13 | 13.27 | 24 | 23.48 | 2.5 | 2.7 | 2.3
(14) | 15 | 15.27 | 28 | 27.48 | 2.5 | 2.7 | 2.3
16 | 17 | 17.27 | 30 | 29.48 | 3 | 3.3 | 2.7
(18) | 19 | 19.33 | 34 | 33.38 | 3 | 3.3 | 2.7
20 | 21 | 21.33 | 37 | 36.38 | 3 | 3.3 | 2.7
(22) | 23 | 23.33 | 39 | 38.38 | 3 | 3.3 | 2.7
24 | 25 | 25.33 | 44 | 43.38 | 4 | 4.3 | 3.7
(27) | 28 | 28.33 | 50 | 49.38 | 4 | 4.3 | 3.7
30 | 31 | 31.39 | 56 | 55.26 | 4 | 4.3 | 3.7
(33) | 34 | 34.62 | 60 | 58.8 | 5 | 5.6 | 4.4
36 | 37 | 37.62 | 66 | 64.8 | 5 | 5.6 | 4.4
(39) | 42 | 42.62 | 72 | 70.8 | 6 | 6.6 | 5.4
42 | 45 | 45.62 | 78 | 76.8 | 8 | 9 | 7
(45) | 48 | 48.62 | 85 | 83.6 | 8 | 9 | 7
48 | 52 | 52.74 | 92 | 90.6 | 8 | 9 | 7
(52) | 56 | 56.74 | 98 | 96.6 | 8 | 9 | 7
56 | 62 | 62.74 | 105 | 103.6 | 10 | 11 | 9
(60) | 66 | 66.74 | 110 | 108.6 | 10 | 11 | 9
64 | 70 | 70.74 | 115 | 113.6 | 10 | 11 | 9