## Sheet1
thread d , in mm | pitch p , in mm | diameter d_p min., in mm | diameter d_p max., in mm | dimension n nom., in mm | dimension n min., in mm | dimension n max., in mm | dimension t min., in mm | dimension t max., in mm | dimension z min., in mm | dimension z max., in mm | length l , in mm
M1.6 | 0.35 | 0.55 | 0.8 | 0.25 | 0.31 | 0.45 | 0.56 | 0.74 | 0.8 | 1.05 | 2, 2.5, 3, 4, 5, 6, 8
M2 | 0.4 | 0.75 | 1 | 0.25 | 0.31 | 0.45 | 0.64 | 0.84 | 1 | 1.25 | 3, 4, 5, 6, 8, 10
M2.5 | 0.45 | 1.25 | 1.5 | 0.4 | 0.46 | 0.6 | 0.72 | 0.95 | 1.25 | 1.5 | 4, 5, 6, 8, 10, 12
M3 | 0.5 | 1.75 | 2 | 0.4 | 0.46 | 0.6 | 0.8 | 1.05 | 1.5 | 1.75 | 5, 6, 8, 10, 12, (14), 16
(M3.5) | 0.6 | 1.95 | 2.2 | 0.5 | 0.56 | 0.7 | 0.96 | 1.21 | 1.75 | 2 | 5, 6, 8, 10, 12, (14), 16, 20
M4 | 0.7 | 2.25 | 2.5 | 0.6 | 0.66 | 0.8 | 1.12 | 1.42 | 2 | 2.25 | 6, 8, 10, 12, (14), 16, 20
M5 | 0.8 | 3.2 | 3.5 | 0.8 | 0.86 | 1 | 1.28 | 1.63 | 2.5 | 2.75 | 8, 10, 12, (14), 16, 20, 25
M6 | 1 | 3.7 | 4 | 1 | 1.06 | 1.2 | 1.6 | 2 | 3 | 3.25 | 8, 10, 12, (14), 16, 20, 25, 30
M8 | 1.25 | 5.2 | 5.5 | 1.2 | 1.26 | 1.51 | 2 | 2.5 | 4 | 4.3 | 10, 12, (14), 16, 20, 25, 30, 35, 40
M10 | 1.5 | 6.64 | 7 | 1.6 | 1.66 | 1.91 | 2.4 | 3 | 5 | 5.3 | 12, (14), 16, 20, 25, 30, 35, 40, 45, 50
M12 | 1.75 | 8.14 | 8.5 | 2 | 2.02 | 2.31 | 2.8 | 3.6 | 6 | 6.3 | (14), 16, 20, 25, 30, 35, 40, 45, 50, 55, 60