## Sheet1
thread d , in mm | dimension c max., in mm | dimension c min., in mm | diameter d_a min., in mm | diameter d_a max., in mm | diameter d_w min., in mm | dimension e min., in mm | dimension m max., in mm | dimension m min., in mm | dimension m' min., in mm | dimension m'' min., in mm | dimension s nom. = max., in mm | dimension s min., in mm
M8x1 | 0.6 | 0.15 | 8 | 8.75 | 11.63 | 14.38 | 6.8 | 6.44 | 5.15 | 4.51 | 13 | 12.73
M10x1 | 0.6 | 0.15 | 10 | 10.8 | 14.63 | 17.77 | 8.4 | 8.04 | 6.43 | 5.63 | 16 | 15.73
(M10x1.25) | 0.6 | 0.15 | 10 | 10.8 | 14.63 | 17.77 | 8.4 | 8.04 | 6.43 | 5.63 | 16 | 15.73
M12x1.5 | 0.6 | 0.15 | 12 | 13 | 16.63 | 20.03 | 10.8 | 10.37 | 8.3 | 7.26 | 18 | 17.73
(M12x1.25) | 0.6 | 0.15 | 12 | 13 | 16.63 | 20.03 | 10.8 | 10.37 | 8.3 | 7.26 | 18 | 17.73
(M14x1.5) | 0.6 | 0.15 | 14 | 15.1 | 19.64 | 23.36 | 12.8 | 12.1 | 9.68 | 8.47 | 21 | 20.67
M16x1.5 | 0.8 | 0.2 | 16 | 17.3 | 22.49 | 26.75 | 14.8 | 14.1 | 11.28 | 9.87 | 24 | 23.67
(M18x1.5) | 0.8 | 0.2 | 18 | 19.5 | 24.85 | 29.56 | 15.8 | 15.1 | 12.08 | 10.57 | 27 | 26.16
M20x1.5 | 0.8 | 0.2 | 20 | 21.6 | 27.7 | 32.95 | 18 | 16.9 | 13.52 | 11.83 | 30 | 29.16
(M20x2) | 0.8 | 0.2 | 20 | 21.6 | 27.7 | 32.95 | 18 | 16.9 | 13.52 | 11.83 | 30 | 29.16
(M22x1.5) | 0.8 | 0.2 | 22 | 23.7 | 31.35 | 37.29 | 119.4 | 18.1 | 14.48 | 12.67 | 34 | 33
M24x2 | 0.8 | 0.2 | 24 | 25.9 | 33.25 | 39.55 | 21.5 | 20.2 | 16.16 | 14.14 | 36 | 35
(M27x2) | 0.8 | 0.2 | 27 | 29.1 | 38 | 45.2 | 23.8 | 22.5 | 18 | 15.75 | 41 | 40
M30x2 | 0.8 | 0.2 | 30 | 32.4 | 42.75 | 50.85 | 25.6 | 24.3 | 19.44 | 17.01 | 46 | 45
(M33x2) | 0.8 | 0.2 | 33 | 35.6 | 46.55 | 55.37 | 28.7 | 27.4 | 21.92 | 19.18 | 50 | 49
M36x3 | 0.8 | 0.2 | 36 | 38.9 | 51.11 | 60.79 | 31 | 29.4 | 23.52 | 20.58 | 55 | 53.8
(M39x3) | 1 | 0.3 | 39 | 42.1 | 55.86 | 66.44 | 33.4 | 31.8 | 25.44 | 22.26 | 60 | 58.8
M42x3 | 1 | 0.3 | 42 | 45.4 | 59.95 | 71.3 | 34 | 32.4 | 25.92 | 22.68 | 65 | 63.1
(M45x3) | 1 | 0.3 | 45 | 48.6 | 64.7 | 76.95 | 36 | 34.4 | 27.52 | 24.08 | 70 | 68.1
M48x3 | 1 | 0.3 | 48 | 51.8 | 69.45 | 82.6 | 38 | 36.4 | 29.12 | 25.48 | 75 | 73.1
(M52x4) | 1 | 0.3 | 52 | 56.2 | 74.2 | 88.25 | 42 | 40.4 | 32.32 | 28.28 | 80 | 78.1
M56x4 | 1 | 0.3 | 56 | 60.5 | 78.66 | 93.56 | 45 | 43.4 | 34.72 | 30.38 | 85 | 82.8
(M60x4) | 1 | 0.3 | 60 | 64.8 | 83.41 | 99.21 | 48 | 46.4 | 37.12 | 32.48 | 90 | 87.8
M64x4 | 1 | 0.3 | 64 | 69.1 | 88.16 | 104.86 | 51 | 49.1 | 39.28 | 34.37 | 95 | 92.8